## Oxidation State and Representat
Atomic | Symbol | Name | Basic Ligands
Number |  |  | -5 | -4 | -3 | -2 | -1 | 0 | 1 | 2 | 3 | 4 | 5 | 6 | 7 | 8 | 9
1 | H | Hydrogen |  |  |  |  | H- | H2 | H+
2 | He | Helium | [5 empty] | He
3 | Li | Lithium | [6 empty] | Li+
4 | Be | Beryllium | [7 empty] | Be+2
5 | B | Boron | BH4- | [7 empty] | BO2-
6 | C | Carbon |  | CH4 | CH3 | CH2 | CH | C | C2O | CO | CO2- | CO3-2
7 | N | Nitrogen |  |  | NH3 | NH2 | NH | N2 | N2O | NO | NO2- | NO2 | NO3-
8 | O | Oxygen |  |  |  | H2O | H2O2 | O2
9 | F | Fluorine |  |  |  |  | F-
10 | Ne | Neon | [5 empty] | Ne
11 | Na | Sodium | [6 empty] | Na+
12 | Mg | Magnesium | [7 empty] | Mg+2
13 | Al | Aluminum | [8 empty] | Al+3
14 | Si | Silicon | [9 empty] | SiO2
15 | P | Phosphorus |  |  | PH4+ |  |  |  | PO2-3 |  | PO3-3 | PO3-2 | PO4-3
16 | S | Sulfur |  |  |  | S-2 | S2-2 | S | S2O | S2O3-2 | SO2- | SO3-2 | SO3- | SO4-2 | SO4- | SO5-2 | SO5-
17 | Cl | Chlorine |  |  |  |  | Cl- | Cl2 | ClO- |  | ClO2- | ClO2 | ClO3- |  | ClO4-
18 | Ar | Argon | [5 empty] | Ar
19 | K | Potassium | [6 empty] | K+
20 | Ca | Calcium | [7 empty] | Ca+2
21 | Sc | Scandium | [8 empty] | Sc+3
22 | Ti | Titanium | [7 empty] | TiO | Ti2O3 | TiO2
23 | V | Vanadium | [7 empty] | V+2 | V+3 | VO+2 | VO2+
24 | Cr | Chromium | [7 empty] | Cr+2 | Cr+3 |  | CrO4-3 | CrO4-2
25 | Mn | Manganese | [7 empty] | Mn+2 | Mn+3 |  |  | MnO4-2 | MnO4-
26 | Fe | Iron | [5 empty] | Fe |  | Fe+2 | Fe+3 |  |  | FeO4-2
27 | Co | Cobalt | [7 empty] | Co+2 | Co+3
28 | Ni | Nickel | [7 empty] | Ni+2
29 | Cu | Copper | [6 empty] | Cu+ | Cu+2
30 | Zn | Zinc | [5 empty] | Zn |  | Zn+2
31 | Ga | Gallium | [8 empty] | Ga+3
32 | Ge | Germanium | [7 empty] | GeO |  | GeO3-2
33 | As | Arsenic |  |  | AsH3 |  |  | As |  |  | AsO3-3 |  | AsO4-3
34 | Se | Selenium |  |  |  | Se-2 | [5 empty] | SeO3-2 |  | SeO4-2
35 | Br | Bromine |  |  |  |  | Br- | Br2 | BrO- |  |  |  | BrO3- |  | BrO4-
36 | Kr | Krypton | [5 empty] | Kr
37 | Rb | Rubidium | [6 empty] | Rb+
38 | Sr | Strontium | [7 empty] | Sr+2
39 | Y | Yttrium | [8 empty] | Y+3
40 | Zr | Zirconium | [9 empty] | Zr+4
41 | Nb | Niobium | [8 empty] | Nb+3 |  | NbO4-3
42 | Mo | Molybdenum | [11 empty] | MoO4-2
43 | Tc | Technetium | [8 empty] | Tc+3 | TcO+2 | TcO4-3 | TcO4-2 | TcO4-
44 | Ru | Ruthenium | [5 empty] | Ru | Ru+ | Ru+2 | Ru+3 | RuO2 |  | RuO4-2 | RuO4- | RuO4
45 | Rh | Rhodium | [6 empty] | Rh+ | Rh+2 | Rh2O3 | RhO2 | RhO2+ | RhO2+2
46 | Pd | Palladium | [7 empty] | Pd+2
47 | Ag | Silver | [6 empty] | Ag+ | Ag+2
48 | Cd | Cadmium | [7 empty] | Cd+2
49 | In | Indium | [8 empty] | In+3
50 | Sn | Tin | [7 empty] | Sn+2 |  | Sn+4
51 | Sb | Antimony | [8 empty] | Sb2O3 |  | SbO3-
52 | Te | Tellurium |  |  |  | Te-2 |  |  |  | Te+2 |  | Te+4 |  | TeO4-2 |  | TeO5-2
53 | I | Iodine |  |  |  |  | I- | I2 | IO- |  |  |  | IO3- |  | IO4-
54 | Xe | Xenon | [5 empty] | Xe
55 | Cs | Cesium | [6 empty] | Cs+
56 | Ba | Barium | [7 empty] | Ba+2
57 | La | Lanthanum | [7 empty] | La+2 | La+3
58 | Ce | Cerium | [7 empty] | Ce+2 | Ce+3 | Ce+4
59 | Pr | Praseodymium | [7 empty] | Pr+2 | Pr+3
60 | Nd | Neodymium | [7 empty] | Nd+2 | Nd+3
61 | Pm | Promethium | [7 empty] | Pm+2 | Pm+3
62 | Sm | Samarium | [7 empty] | Sm+2 | Sm+3
63 | Eu | Europium | [7 empty] | Eu+2 | Eu+3
64 | Gd | Gadolinium | [7 empty] | Gd+2 | Gd+3
65 | Tb | Terbium | [7 empty] | Tb+2 | Tb+3
66 | Dy | Dysprosium | [7 empty] | Dy+2 | Dy+3
67 | Ho | Holmium | [7 empty] | Ho+2 | Ho+3
68 | Er | Erbium | [7 empty] | Er+2 | Er+3
69 | Tm | Thulium | [7 empty] | Tm+2 | Tm+3
70 | Yb | Ytterbium | [7 empty] | Yb+2 | Yb+3
71 | Lu | Lutetium | [8 empty] | Lu+3
72 | Hf | Hafnium | [9 empty] | Hf+4
73 | Ta | Tantalum
74 | W | Tungsten | [11 empty] | WO4-2
75 | Re | Rhenium | [12 empty] | ReO4-
76 | Os | Osmium
77 | Ir | Iridium
78 | Pt | Platinum | [5 empty] | Pt |  | Pt+2 |  | Pt+4
79 | Au | Gold | [6 empty] | Au+ |  | Au+3
80 | Hg | Mercury | [5 empty] | Hg | Hg+ | Hg+2
81 | Tl | Thallium | [6 empty] | Tl+ |  | Tl+3
82 | Pb | Lead | [7 empty] | Pb+2 |  | Pb+4
83 | Bi | Bismuth
84 | Po | Polonium |  |  |  | Po-2 |  |  |  | Po+2 |  | Po+4 |  | PoO3
85 | At | Astatine
86 | Rn | Radon | [5 empty] | Rn
87 | Fr | Francium
88 | Ra | Radium | [7 empty] | Ra+2
89 | Ac | Actinium | [8 empty] | Ac+3
90 | Th | Thorium | [9 empty] | Th+4
91 | Pa | Protactinium | [9 empty] | Pa+4 | PaO2+
92 | U | Uranium | [8 empty] | U+3 | U+4 | UO2+ | UO2+2
93 | Np | Neptunium | [8 empty] | Np+3 | Np+4 | NpO2+ | NpO2+2
94 | Pu | Plutonium | [8 empty] | Pu+3 | Pu+4 | PuO2+ | PuO2+2
95 | Am | Americium | [7 empty] | Am+2 | Am+3 | Am+4 | AmO2+ | AmO2+2
96 | Cm | Curium | [8 empty] | Cm+3
97 | Bk | Berkelium
98 | Cf | Californium
99 | Es | Einsteinium
100 | Fm | Fermium
101 | Md | Mendelevium
102 | No | Nobelium
103 | Lr | Lawrencium
104 | Rf | Rutherfordium
105 | Db | Dubnium
106 | Sg | Seaborgium
107 | Bh | Bohrium
108 | Hs | Hassium
109 | Mt | Meitnerium
110 | Ds | Darmstadtium
111 | Rg | Roentgenium
112 | Cn | Copernicium
113 | Nh | Nihonium
114 | Fl | Flerovium
115 | Mc | Moscovium
116 | Lv | Livermorium
117 | Ts | Tennessine
118 | Og | Oganesson

## Chemical Elements and Main Prop
Name | Symbol | Atomic Number | Atomic Mass (g/mol) | Electronegativity | Oxidation States | Most Stable Oxidation States | Less Stable Oxidation States
Hydrogen | H | 1 | 1.0079 | 2.2 | 1 -1 | 1 -1
Helium | He | 2 | 4.0026 | None | 0 | 0
Lithium | Li | 3 | 6.941 | 0.98 | 1 | 1
Beryllium | Be | 4 | 9.0122 | 1.57 | 2 1 | 2 | 1
Boron | B | 5 | 10.811 | 2.04 | 3 1 -1 2 -5 | 3 | 1 -1 2 -5
Carbon | C | 6 | 12.011 | 2.55 | 4 -4 3 -3 2 -2 1 -1 | 4 -4 3 -3 2 -2 1 -1
Nitrogen | N | 7 | 14.0067 | 3.04 | 3 -3 5 1 -1 2 -2 4 | 3 -3 5 | 1 -1 2 -2 4
Oxygen | O | 8 | 15.9994 | 3.44 | -2 1 -1 2 | -2 | 1 -1 2
Fluorine | F | 9 | 18.9984 | 3.98 | -1 | -1
Neon | Ne | 10 | 20.1797 | 0 | 0 | 0
Sodium | Na | 11 | 22.9898 | 0.93 | 1 -1 | 1 | -1
Magnesium | Mg | 12 | 24.305 | 1.31 | 2 1 | 2 | 1
Aluminum | Al | 13 | 26.9815 | 1.61 | 3 1 -1 2 -2 | 3 | 1 -1 2 -2
Silicon | Si | 14 | 28.0855 | 1.9 | 4 -4 1 -1 2 -2 3 -3 | 4 -4 | 1 -1 2 -2 3 -3
Phosphorus | P | 15 | 30.9738 | 2.19 | 3 -3 5 1 -1 2 -2 4 | 3 -3 5 | 1 -1 2 -2 4
Sulfur | S | 16 | 32.066 | 2.58 | 2 -2 4 6 1 -1 3 5 | 2 -2 4 6 | 1 -1 3 5
Chlorine | Cl | 17 | 35.4527 | 3.16 | 1 -1 3 5 7 2 4 6 | 1 -1 3 5 7 | 2 4 6
Argon | Ar | 18 | 39.948 | 0 | 0 | 0
Potassium | K | 19 | 39.0983 | 0.82 | 1 -1 | 1 | -1
Calcium | Ca | 20 | 40.078 | 1 | 2 1 | 2 | 1
Scandium | Sc | 21 | 44.9559 | 1.36 | 3 1 2 | 3 | 1 2
Titanium | Ti | 22 | 47.88 | 1.54 | 4 1 -1 2 -2 3 | 4 | 1 -1 2 -2 3
Vanadium | V | 23 | 50.9415 | 1.63 | 5 1 -1 2 3 -3 4 | 5 | 1 -1 2 3 -3 4
Chromium | Cr | 24 | 51.9961 | 1.66 | 3 6 1 -1 2 -2 4 -4 5 | 3 6 | 1 -1 2 -2 4 -4 5
Manganese | Mn | 25 | 54.938 | 1.55 | 2 4 7 1 -1 -2 3 -3 5 6 | 2 4 7 | 1 -1 -2 3 -3 5 6
Iron | Fe | 26 | 55.847 | 1.83 | 2 3 6 1 -1 -2 4 -4 5 7 | 2 3 6 | 1 -1 -2 4 -4 5 7
Cobalt | Co | 27 | 58.9332 | 1.88 | 2 3 1 -1 -3 4 5 | 2 3 | 1 -1 -3 4 5
Nickel | Ni | 28 | 58.6934 | 1.91 | 2 1 -1 -2 3 4 | 2 | 1 -1 -2 3 4
Copper | Cu | 29 | 63.546 | 1.9 | 2 1 -2 3 4 | 2 | 1 -2 3 4
Zinc | Zn | 30 | 65.39 | 1.65 | 2 1 -2 | 2 | 1 -2
Gallium | Ga | 31 | 69.723 | 1.81 | 3 1 -1 2 -2 -4 -5 | 3 | 1 -1 2 -2 -4 -5
Germanium | Ge | 32 | 72.61 | 2.01 | 2 4 -4 1 -1 -2 3 -3 | 2 4 -4 | 1 -1 -2 3 -3
Arsenic | As | 33 | 74.9216 | 2.18 | 3 -3 5 1 -1 2 -2 4 | 3 -3 5 | 1 -1 2 -2 4
Selenium | Se | 34 | 78.96 | 2.55 | 2 -2 4 6 1 -1 3 5 | 2 -2 4 6 | 1 -1 3 5
Bromine | Br | 35 | 79.904 | 2.96 | 1 -1 3 5 4 7 | 1 -1 3 5 | 4 7
Krypton | Kr | 36 | 83.8 | 0 | 2 | 2
Rubidium | Rb | 37 | 85.4678 | 0.82 | 1 -1 | 1 | -1
Strontium | Sr | 38 | 87.62 | 0.95 | 2 1 | 2 | 1
Yttrium | Y | 39 | 88.9059 | 1.22 | 3 1 2 | 3 | 1 2
Zirconium | Zr | 40 | 91.224 | 1.33 | 4 1 2 -2 3 | 4 | 1 2 -2 3
Niobium | Nb | 41 | 92.9064 | 1.6 | 5 1 -1 2 3 -3 4 | 5 | 1 -1 2 3 -3 4
Molybdenum | Mo | 42 | 95.94 | 2.16 | 4 6 1 -1 2 -2 3 -4 5 | 4 6 | 1 -1 2 -2 3 -4 5
Technetium | Tc | 43 | 97.9072 | 1.9 | 4 7 1 -1 2 3 -3 5 6 | 4 7 | 1 -1 2 3 -3 5 6
Ruthenium | Ru | 44 | 101.07 | 2.2 | 3 4 1 2 -2 -4 5 6 7 8 | 3 4 | 1 2 -2 -4 5 6 7 8
Rhodium | Rh | 45 | 102.9055 | 2.28 | 3 1 -1 2 -3 4 5 6 | 3 | 1 -1 2 -3 4 5 6
Palladium | Pd | 46 | 106.42 | 2.2 | 2 4 1 3 | 2 4 | 1 3
Silver | Ag | 47 | 107.8682 | 1.93 | 1 -1 2 -2 3 | 1 | -1 2 -2 3
Cadmium | Cd | 48 | 112.411 | 1.69 | 2 1 -2 | 2 | 1 -2
Indium | In | 49 | 114.818 | 1.78 | 3 1 -1 2 -2 -5 | 3 | 1 -1 2 -2 -5
Tin | Sn | 50 | 118.71 | 1.96 | 2 4 -4 1 -1 -2 3 -3 | 2 4 -4 | 1 -1 -2 3 -3
Antimony | Sb | 51 | 121.76 | 2.05 | 3 -3 5 1 -1 2 -2 4 | 3 -3 5 | 1 -1 2 -2 4
Tellurium | Te | 52 | 127.6 | 2.1 | 2 -2 4 6 1 -1 3 5 | 2 -2 4 6 | 1 -1 3 5
Iodine | I | 53 | 126.9045 | 2.66 | 1 -1 3 5 7 4 6 | 1 -1 3 5 7 | 4 6
Xenon | Xe | 54 | 131.29 | 0 | 2 4 6 8 | 2 4 6 | 8
Cesium | Cs | 55 | 132.9054 | 0.79 | 1 -1 | 1 | -1
Barium | Ba | 56 | 137.327 | 0.89 | 2 1 | 2 | 1
Lanthanum | La | 57 | 138.9055 | 1.1 | 3 1 2 | 3 | 1 2
Cerium | Ce | 58 | 140.115 | 1.12 | 3 4 2 | 3 4 | 2
Praseodymium | Pr | 59 | 140.9076 | 1.13 | 3 2 4 5 | 3 | 2 4 5
Neodymium | Nd | 60 | 144.24 | 1.14 | 3 2 4 | 3 | 2 4
Promethium | Pm | 61 | 144.9127 | 0 | 3 2 | 3 | 2
Samarium | Sm | 62 | 150.36 | 1.17 | 3 2 | 3 | 2
Europium | Eu | 63 | 151.965 | 0 | 2 3 | 2 3
Gadolinium | Gd | 64 | 157.25 | 1.2 | 3 1 2 | 3 | 1 2
Terbium | Tb | 65 | 158.9253 | 1.2 | 3 1 2 4 | 3 | 1 2 4
Dysprosium | Dy | 66 | 162.5 | None | 3 2 4 | 3 | 2 4
Holmium | Ho | 67 | 164.9303 | 1.23 | 3 2 | 3 | 2
Erbium | Er | 68 | 167.26 | 1.24 | 3 2 | 3 | 2
Thulium | Tm | 69 | 168.9342 | 1.25 | 3 2 | 3 | 2
Ytterbium | Yb | 70 | 173.04 | 1.1 | 3 2 | 3 | 2
Lutetium | Lu | 71 | 174.967 | 1.27 | 3 2 | 3 | 2
Hafnium | Hf | 72 | 178.49 | 1.3 | 4 1 2 -2 3 | 4 | 1 2 -2 3
Tantalum | Ta | 73 | 180.9479 | 1.5 | 5 1 -1 2 3 -3 4 | 5 | 1 -1 2 3 -3 4
Tungsten | W | 74 | 183.84 | 1.7 | 4 6 1 -1 2 -2 3 -4 5 | 4 6 | 1 -1 2 -2 3 -4 5
Rhenium | Re | 75 | 186.207 | 1.9 | 4 1 -1 2 3 -3 5 6 7 | 4 | 1 -1 2 3 -3 5 6 7
Osmium | Os | 76 | 190.23 | 2.2 | 4 1 -1 2 -2 3 -4 5 6 7 8 | 4 | 1 -1 2 -2 3 -4 5 6 7 8
Iridium | Ir | 77 | 192.22 | 2.2 | 3 4 1 -1 2 -3 5 6 7 8 9 | 3 4 | 1 -1 2 -3 5 6 7 8 9
Platinum | Pt | 78 | 195.08 | 2.28 | 2 4 1 -1 -2 3 -3 5 6 | 2 4 | 1 -1 -2 3 -3 5 6
Gold | Au | 79 | 196.9665 | 2.54 | 3 1 -1 2 -2 -3 5 | 3 | 1 -1 2 -2 -3 5
Mercury | Hg | 80 | 200.59 | 2 | 1 2 -2 | 1 2 | -2
Thallium | Tl | 81 | 204.3833 | 1.62 | 1 3 -1 2 -2 -5 | 1 3 | -1 2 -2 -5
Lead | Pb | 82 | 207.2 | 1.8 | 2 4 1 -1 -2 3 -4 | 2 4 | 1 -1 -2 3 -4
Bismuth | Bi | 83 | 208.9804 | 2.02 | 3 1 -1 2 -2 -3 4 5 | 3 | 1 -1 2 -2 -3 4 5
Polonium | Po | 84 | 208.9824 | 2 | 2 -2 4 5 6 | 2 -2 4 | 5 6
Astatine | At | 85 | 209.9871 | 2.2 | 1 -1 3 5 7 | 1 -1 | 3 5 7
Radon | Rn | 86 | 222.0176 | None | 2 6 | 2 | 6
Francium | Fr | 87 | 223.0197 | 0.7 | 1 | 1
Radium | Ra | 88 | 226.0254 | 0.9 | 2 | 2
Actinium | Ac | 89 | 227.0278 | 1.1 | 3 | 3
Thorium | Th | 90 | 232.0381 | 1.3 | 4 1 2 3 | 4 | 1 2 3
Protactinium | Pa | 91 | 231.0359 | 1.5 | 5 3 4 | 5 | 3 4
Uranium | U | 92 | 238.0289 | 1.38 | 6 1 2 3 4 5 | 6 | 1 2 3 4 5
Neptunium | Np | 93 | 237.048 | 1.36 | 5 2 3 4 6 7 | 5 | 2 3 4 6 7
Plutonium | Pu | 94 | 244.0642 | 1.28 | 4 2 3 5 6 7 | 4 | 2 3 5 6 7
Americium | Am | 95 | 243.0614 | 1.3 | 3 2 4 5 6 7 | 3 | 2 4 5 6 7
Curium | Cm | 96 | 247.0703 | 1.3 | 3 4 6 | 3 | 4 6
Berkelium | Bk | 97 | 247.0703 | 1.3 | 3 4 | 3 | 4
Californium | Cf | 98 | 251.0796 | 1.3 | 3 2 4 | 3 | 2 4
Einsteinium | Es | 99 | 252.083 | 1.3 | 3 2 4 | 3 | 2 4
Fermium | Fm | 100 | 257.0951 | 1.3 | 3 2 | 3 | 2
Mendelevium | Md | 101 | 258.1 | 1.3 | 3 2 | 3 | 2
Nobelium | No | 102 | 259.1009 | 1.3 | 2 3 | 2 | 3
Lawrencium | Lr | 103 | 262.11 | None | 3 | 3
Rutherfordium | Rf | 104 | 261 | None | 4 | 4
Dubnium | Db | 105 | 262 | None | 5 | 5
Seaborgium | Sg | 106 | 266 | None | 6 | 6
Bohrium | Bh | 107 | 264 | None | 7 | 7
Hassium | Hs | 108 | 269 | None | 8 | 8
Meitnerium | Mt | 109 | 268 | None | 0 | 0
Darmstadtium | Ds | 110 | 269 | None | 0 | 0
Roentgenium | Rg | 111 | 272 | None | 0 | 0
Copernicium | Cn | 112 | 277 | None | 2 | 2
Nihonium | Nh | 113 | None | None | 0 | 0
Flerovium | Fl | 114 | 289 | None | 0 | 0
Moscovium | Mc | 115 | None | None | 0 | 0
Livermorium | Lv | 116 | None | None | 0 | 0
Tennessine | Ts | 117 | None | None | 0 | 0
Oganesson | Og | 118 | None | None | 0 | 0